## Line_data
From line | To line | R[pu] | X[pu] | Half Line Charging Admittance | Real Power Line Limit
1 | 2 | 0.02 | 0.06 | 0.03 | 0.8
1 | 3 | 0.08 | 0.24 | 0.025 | 0.3
2 | 3 | 0.06 | 0.18 | 0.02 | 0.2
2 | 4 | 0.06 | 0.18 | 0.02 | 0.2
2 | 5 | 0.04 | 0.12 | 0.015 | 0.6
3 | 4 | 0.01 | 0.03 | 0.01 | 0.1
4 | 5 | 0.08 | 0.24 | 0.025 | 0.1

## Bus_data
Bus Code | Assumed bus voltage (pu) | Generation (MW) | Generation (MVAr) | Load (MW) | Load (MVAr)
1 | 1.06 | - | - | 0 | 0
2 | 1 | 40 | - | 20 | 10
3 | 1 | 0 | 0 | 45 | 15
4 | 1 | 0 | 0 | 40 | 5
5 | 1 | 0 | 0 | 60 | 10